## JLCPCB BOM
Comment | Designator | Footprint | LCSC Part #
1u | C1,C2 | C_0805_2012Metric | C28323
1n | C3 | C_0805_2012Metric | C1791
100n | C4,C6,C7,C9,C11,C15,C16,C18,C21 | C_0805_2012Metric | C49678
100p | C5,C20 | C_0805_2012Metric | C1790
10u | C8,C17 | C_0805_2012Metric | C15850
22u | C10,C12,C13,C14,C19 | C_0805_2012Metric | C45783
5A | F1 | Fuse_2410_6127Metric | C178993
U.FL-R-SMT-1(10) | J1,J2 | U.FL_Hirose_U.FL-R-SMT-1_Vertical | C88373
10uH | L1 | L_Changjiang_FXL1050 | C5359264
IRLR8726 | Q1,Q2,Q3,Q4 | TO-252-2 | C5350860
10k | R1,R2 | R_0805_2012Metric | C17414
330k | R3,R15 | R_0805_2012Metric | C17629
68k | R4,R16 | R_0805_2012Metric | C17801
180k | R5 | R_0805_2012Metric | C17501
100 | R6,R9,R17,R19 | R_0805_2012Metric | C17408
100k | R7,R10,R13,R18,R20 | R_0805_2012Metric | C149504
30k | R8 | R_0805_2012Metric | C17621
150k | R11 | R_0805_2012Metric | C17470
1k | R12 | R_0805_2012Metric | C17513
33k | R14 | R_0805_2012Metric | C17633
4.7k | R21,R22,R23,R24 | R_0805_2012Metric | C17673
220 | R25,R26 | R_0805_2012Metric | C17557
NEO-M9N-00B | U6 | GPSM-SMD_24P-L16.0-W12.2-P1.10-BL | C5119087
SX1262S9S+T-X1 | U7 | WIRELM-SMD_SX1278S165SY-T-X1 | C718839
AP63200WU-7 | U9 | TSOT-23-6 | C2071868
AP2210K-3.3 | U10 | SOT-23-5 | C176959